## BOM
Description | Designator | MPN | Comment | Quantity
Capacitor | C1, C2, C3, C4, C5, C6, C20, C21 | GRM155R71H103MA88 | 100n +-20%, 50VDC, X7R, 0402 | 8
Capacitor | C7 | GRM21BR71C475ME51 | 4u7 +-20%, 16VDC, X7R, 0805 | 1
Capacitor | C8, C9, C11, C12, C14, C18, C19 | GRM188R72A104KA35 | 100n +-10%, 100VDC, X7R, 0603 | 7
Capacitor | C10, C23, C24 | GRM219R7YA105KA12 | 1u | 3
Capacitor | C13, C15 | GRM188R72A103KA01 | 10n | 2
Capacitor | C16, C17 | VJ0402A470JXXCW1BC | 47p | 2
Capacitor | C22 | GRM188R72A223KAC4D | 22n | 1
Resistor | R1, R2, R3, R4 | CRCW060349R9FKEA | 49R9 | 4
Resistor | R5, R6, R7, R8, R20, R21, R22, R23, R24, R25, R26, R27, R28, R29, R30, R31, R32, R33, R34, R35, R36, R37, R38, R39, R40, R41, R42, R43, R44, R45, R46, R47, R48, R49, R50, R51 | CRCW060349R9FKEA | 49R9 | 36
Resistor | R9, R11 | CRCW060310K0FKEAC | 10k | 2
Resistor | R12 | CRCW0603100RFKEAHP | 100R | 1
Resistor | R13 | CRCW060340R2FKEA | 40 | 1
Resistor | R14, R15 | MCT06030C2709FP500 | 27R | 2
Resistor | R16, R19 | RCS0805270RFKEA | 270R | 2
Resistor | R17 | RCS0805220RFKEA | 220R | 1
Resistor | R18 | CRCW0603620RFKEAC | 620R | 1
Ferrite bead | L1, L2, L3, L4 | BLM15PX601SN1 | Value | 4
Ferrite bead | L5 | MPZ2012S601AT000 | Value | 1
Ferrite bead | L6 | BLM15PX601SN1 | Value | 1
8MHz Ceramic Resonator | X1 | CSTNE8M00GH5L000R0 | Resonator | 1
LED | D1 | 599-0130-007F | Orange | 1
LED | D2 | 599-0181-007F | Green | 1
LED | D4 | 599-0110-007F | Red | 1
Zener Diode | D3 | MMSZ5235BT1G | MMSZ5235BT1G | 1
P-MOSFET | Q1 | SI2323CDS-T1-GE3 | SI2323CDS | 1
Volatge Regulator 3V3 | U4 | AP7370-33WW-7 | AP7370 | 1
EEPROM | U3 | BR25H256FJ-2ACE2 | BR25H256FJ | 1
USB converter | U2 | FT230XS-R | FT230XS-R | 1
MCU LQFP64 | U1 | STM32F301R8T6 | STM32F301R8T6 | 1
USB Connector | CON5 | 10103593-0001LF | 10103593-0001LF | 1
Connector | J1 | 5055680671 | SWD_Connector | 1
Switch | S1 | EVP-BB0AAB000 | Switch | 1
Header, 3-Pin | CON3, CON4, CON6, CON8, CON9 | G800LR305018EU | Header 3 | 5
Connector | CON1, CON2 | 68001-121HLF | Header 21 | 2